## 封-2 招标控制价
封-2 | 重庆西部基地高压配电工程 | [5 empty] | 工程
招标控制价
招标控制价 |  | (小写): | 507,844.42
|  | (大写): | 伍拾万柒仟捌佰肆拾肆元肆角贰分
其中:安全文明施工费(小写): |  |  |  | 5820.08
(大写): |  |  |  | 伍仟捌佰贰拾元零捌分
招 标 人： |  |  |  |  | 工程造价 咨 询 人：
|  |  | (单位盖章) |  |  | (单位资质专用章)
法定代理人 或其授权人： |  |  |  |  | 法定代理人 或其授权人：
|  |  | (签字或盖章) |  |  | (签字或盖章)
编 制 人： |  |  |  |  | 复 核 人：
|  |  | (造价人员签字盖专用章) |  |  | (造价工程师签字盖专用章)
时间： 年 月 日

## 表-04 单位工程招标控制价汇总表
表-04
单位工程招标控制价汇总表
工程名称：重庆西部基地高压配电工程 |  |  | 第 1 页 共 1 页
序号 | 汇总内容 | 金额(元) |  | 其中：暂估价(元)
1 | 分部分项工程费 | 417557.9
1.1 | C安装工程 | 417557.9
2 | 措施项目费 | 9837.87
2.1 | 其中：安全文明施工费 | 5820.08
3 | 其他项目费 | 30000
4 | 规费 | 3945.45 |  | －
5 | 税金 | 46503.2 |  | －
招标控制价合计=1+2+3+4+5 |  | 507,844.42
注：1.本表适用于单位工程招标控制价或投标报价的汇总，如无单位工程划分，单项工程也使用本表汇总。 2.分部分项工程、措施项目中暂估价中应填写材料、工程设备暂估价，其他项目中暂估价应填写专业工程暂估价。

## 表-08 措施项目汇总表
表-08
措施项目汇总表
工程名称：重庆西部基地高压配电工程 |  |  | 第 1 页 共 1 页
序号 | 项目名称 | 金额(元)
|  | 合价 |  | 其中：暂估价
1 | 施工技术措施项目
2 | 施工组织措施项目 | 9837.87
2.1 | 其中：安全文明施工费 | 5820.08
2.2 | 建设工程竣工档案编制费 | 425.23
措施项目费合计=1+2 |  | 9837.87

## 表-09 分部分项工程项目清单计价表
表-09
分部分项工程项目清单计价表
工程名称：重庆西部基地高压配电工程 | [5 empty] | 第 1 页 共 2 页
序号 | 项目编码 | 项目名称 | 项目特征 | 计量单位 | 工程量 |  | 金额（元）
[7 empty] | 综合单价 | 合价 | 其中:暂估价
| C | 安装工程
1 | 030410002001 | 横担 | 1.名称:横担 2.材质:镀锌角钢 3.规格:75*8，2000mm 4.电压等级(kV):10 | 组 | 2 |  | 122.96 | 245.92
2 | 030410004001 | 绝缘子 | 1.名称:绝缘子 2.型号:针式绝缘子 3.规格:P-10T 4.电压等级(kV):10KV | 组 | 1 |  | 40.71 | 40.71
3 | 030410004002 | 10KV三相隔离开关 | 1.名称:10KV隔离开关 2.型号:630A,20KA,手动双柱立开式 3.电压等级(kV):10 4.支撑架种类、规格:镀锌角钢，50*5 | 组 | 1 |  | 1493.16 | 1493.16
4 | 030408003001 | 电缆保护管 镀锌钢管DN100 | 1.名称:电缆保护管 2.材质:镀锌钢管 3.规格:DN100 4.敷设方式:靠电杆明敷设 | m | 2 |  | 211.06 | 422.12
5 | 030408001001 | 电力电缆 YJV-10kv-3*120敷设 | 1.名称:电力电缆 2.型号:YJV 3.规格:3*120 4.材质:铜 5.敷设方式、部位:沿电杆，电缆沟，排管内敷设 6.电压等级(kV):10 7.地形:平地 | m | 708.28 |  | 259.71 | 183947.4
6 | 030408006001 | 10KV冷缩式电力电缆头 | 1.名称:电力电缆头 2.型号:室外冷缩式 3.规格:3*120 4.电压等级(kV):10 | 个 | 2 |  | 864.66 | 1729.32
本页小计 | [7 empty] | 187878.63
表-09
分部分项工程项目清单计价表
工程名称：重庆西部基地高压配电工程 | [5 empty] | 第 2 页 共 2 页
序号 | 项目编码 | 项目名称 | 项目特征 | 计量单位 | 工程量 |  | 金额（元）
[7 empty] | 综合单价 | 合价 | 其中:暂估价
7 | 030413004001 | 电缆保护管包封 | 1.名称:电缆保护管包封 2.规格:890*620 3.混凝土强度等级:C20 4.垫层:100mm厚，碎石垫层 | m3 | 4.55 |  | 547.63 | 2491.72
8 | 040803002001 | 电缆保护管 CPVC110 | 1.名称:电缆保护管 2.规格:φ110 3.材质:CPVC 4.敷设方式:包封内敷设 | m | 60 |  | 22.68 | 1360.8
9 | 040803002002 | 电缆保护管 CPVC160 | 1.名称:电缆保护管 2.规格:φ160 3.材质:CPVC 4.敷设方式:包封内敷设 | m | 20 |  | 61.41 | 1228.2
10 | 010101003001 | 挖土方 | 1.土壤类别:三类土 2.开挖方式:人工开挖 3.挖土深度:1420mm 4.场内运距:1km | m3 | 33.92 |  | 40.9 | 1387.33
11 | 010103001001 | 回填方 | 1.填方来源、运距:挖出的土方用来回填 | m3 | 8.72 |  | 30.68 | 267.53
12 | 010103002001 | 余方弃置 | 1.运距:1km | m3 | 25.2 |  | 26.92 | 678.38
13 | 030402018002 | 箱变基础（含工作井） | 1.名称:箱变基础（含工作井） 2.其他:施工单位按500KVA箱变基础常规做法，综合考虑 | 座 | 1 |  | 9763.36 | 9763.36
14 | 030402018001 | 组合型成套箱式变电站 500KVA | 1.名称:组合型成套箱式变电站 2.容量(kV·A):500 3.电压(kV):10 4.基础规格、浇筑材质:详设计 | 座 | 1 |  | 212501.95 | 212501.95
本页小计 | [7 empty] | 229679.27
合 计 | [7 empty] | 417557.9

## 表-10 施工组织措施项目清单计价表
表-10
施工组织措施项目清单计价表
工程名称：重庆西部基地高压配电工程 | [6 empty] | 第 1 页 共 1 页
序号 | 项目编码 | 项目名称 | 计算 基础 | 费率 (%) | 金额 (元) | 调整 费率 (%) |  | 调整后 金额 (元) | 备注
1 | 031302B02001 | 组织措施费 | 分部分项人工费+技术措施人工费 | 16.39 | 3592.56
2 | 031302001001 | 安全文明施工费 | 分部分项人工费+人工价差_预算+技术措施人工费+技术措施人工价差_预算 | 25.1 | 5820.08
3 | 031302B03001 | 建设工程竣工档案编制费 | 分部分项人工费+技术措施人工费 | 1.94 | 425.23
合 计 |  |  |  |  | 9837.87
注：1.计算基础和费用标准按本市有关费用定额或文件执行。 2.根据施工方案计算的措施费，可不填写“计算基础”和“费率”的数值，只填写“金额”数值，但应在备注栏说明施工 方案出处或计算方法。

## 表-11-1 暂列金额明细表
表-11-1
暂列金额明细表
工程名称：重庆西部基地高压配电工程 |  |  |  | 第 1 页 共 1 页
序号 | 项目名称 | 计量单位 | 暂定金额(元) |  | 备注
1 | 市政电缆通道占用协调费 | 项 | 30000
合 计 |  |  | 30000 |  | —
注：此表由招标人填写，如不能详列，也可只列暂列金额总额，投标人应将上述暂列金额计入投标总价中。

## 表-12 规费、税金项目计价表
表-12
规费、税金项目计价表
工程名称：重庆西部基地高压配电工程 |  |  |  | 第 1 页 共 1 页
序号 | 项目名称 | 计算基础 | 费率(%) |  | 金额（元）
1 | 规费 | 分部分项人工费+技术措施项目人工费 | 18 |  | 3945.45
2 | 税金 | 2.1 + 2.2 + 2.3 |  |  | 46503.2
2.1 | 增值税 | 分部分项工程费+措施项目费+其他项目费+规费-甲供材料费 | 9 |  | 41520.71
2.2 | 附加税 | 增值税 | 12 |  | 4982.49
2.3 | 环境保护税 | 按实计算
合计 |  |  |  |  | 50448.65

## 未计价材料表
未计价材料表
工程名称:重庆西部基地高压配电工程 | [5 empty] | 第 1 页 共 1 页
序号 | 材料名称 | 数量 | 单位 | 市场价 | 市场价合价 |  | 备注
1 | 焊接钢管 | 3.816 | m | 41.41 | 158.02
2 | 焊接钢管 | 1.272 | m | 69.56 | 88.48
3 | CPVC | 61.8 | m | 17 | 1050.6
4 | CPVC | 20.6 | m | 52 | 1071.2
5 | 绝缘子 | 3.06 | 个 | 8.72 | 26.68
6 | 电力电缆 | 715.3628 | m | 216.32 | 154747.28
7 | 横担 | 2.01 | 根 | 91.53 | 183.98
8 | 10KV三相隔离开关 | 1 | 组 | 995.92 | 995.92
9 | 镀锌钢管 | 1 | 根 | 49.69 | 49.69
10 | 10KV电力电缆头 | 2 | 个 | 412.2 | 824.4
11 | 组合型成套箱式变电站 500KVA | 1 | 座 | 210000 | 210000
| 合 计 |  |  |  | 369196.25